## Sheet1
广西工贸职业技术学校（南宁校区）-烹饪大师工作室装修工程量清单
序号 | 名称 | 材料/技术参数 | 数量 | 计量单位 | 综合单价（元） | 合价
1 | 旧水泥地人工开挖平整 | 开挖找平地面 325水泥自流平 | 1 | 项
2 | 人工切割楼梯扶手墙、拆除旧挡雨蓬、窗户边条 | 切割机、风炮机切割并爆破及批灰修复切面 | 3 | 项
3 | 沉沙井围挡（含维护门） | 红砖砌围挡边线，定制墙板隔墙及双开定制门 | 1 | 项
4 | 定制墙面防水型墙板 | 376双面铁皮+5公分泡沫 板墙 | 98 | ㎡
5 | 砖砌围墙挡水边 | 多孔红砖砌墙；墙体基础厚度120mm 高度不低于50公分 | 21 | m
6 | 围墙挡水边批灰 | 水泥：石灰膏：细沙以114的比例找平墙面；墙壁接缝处应挂铁网并打锚点处理（内外双面） | 42 | m
7 | 地面碎石粗砂垫层 | 砂：中砂或粗砂，含泥量不大于5%；石子：卵石或碎石，粒径为0.5～3.2cm，含泥量不大于2%，人工找平 | 74 | ㎡
8 | 地面水泥砂浆硬化 | 根据配合比（其强度等级不宜低于C15）；混凝土垫层厚度不应小于60mm；用铁锹铺混凝土，厚度略高于找平堆，随即用平板拉水平 | 74 | ㎡
9 | 顶棚钢架结构含立柱 | 100x100mm2.0厚度以上热镀钢方通 40管+20管烧焊护架 型条钢40x60mm | 96.6 | ㎡
10 | 顶棚阻燃泡沫夹芯瓦 | 1050mm宽度；选用80mm以上泡沫夹芯；咬口型拼接；确保防水防潮保温隔热且环保型 | 96.6 | ㎡
11 | 门口踏步阶梯 | 钢筋混凝土浇筑水泥板 | 1 | 项
12 | 屋顶排水槽引流 | 1.0后镀锌板折型，配合PVC专用型排水口，110PVC管引流至排水沟 | 10.5 | m
[5 empty] | 小计 | 0
1 | 铝合金窗户定制 | 1.4厚铝合金型材，5厘钢化玻璃，氟碳灰色；尺寸比例按实际效果图比例 | 2 | 个
2 | 不锈钢玻璃门 | 固定玻璃及玻璃门整体宽度3000x2500mm不锈钢门框及拉手+8厘钢化玻璃；含地弹配件 | 1 | 套
3 | 不锈钢门套 | 定制门框门套造型；面板为1.0厚度304不锈钢板（颜色待定） | 1 | 套
4 | 室内瓷砖地板 | 800x800mm抛釉瓷砖，30mm水泥砂浆层人工铺贴 | 74 | ㎡
| 室内瓷砖地脚线 | 800x800mm抛釉瓷砖切割地脚线，30mm水泥砂浆层人工铺贴 | 21 | m
| 挡水边墙刮腻子油漆 | 户外腻子粉刮平打磨，用户外墙漆刷涂两边以上（内外两面） | 1 | 项
5 | 室内天花吊顶 | 专用吊顶龙骨固定至顶部钢结构；安装扣板卡扣轨道；0.8厚铝板扣装 | 74 | ㎡
6 | 天花吊顶平板灯 | 高亮双驱动平板灯；LED光源；有机玻璃面板；铝合金灯身主材料 规格600x600 | 12 | 盏
7 | 电路 水路 布管布线 | 品牌：桂林国际 线材类型：国标铜芯线 线材参数：6平方、4平方、2.5平方 1、电源线在埋入墙内，吊顶内、地板或地砖内时必须穿薄层金属管，导线在管内不应有结头和扭结。承重墙不允许开深槽时可以采用直接埋专用护套线或穿黄蜡管，但必须经甲方签字同意，否则应走明线。吊顶内灯位连接管线可以用软管导线，保护管内的穿线必须能抽动、更换；较管长度不得超过600mm。 2、电线保护管的弯曲处，应使用配套管工具或配套弯头，不应有折皱，凹陷和裂缝，且弯曲程度不应大于管外径的10%； 3、当电源线需进行分支时，应使用分线盒； 4、电源线的火、零、地三线分别用红色、黄色、绿色、蓝黑做区线双色线，开关的控制线（电源线和回火线）分别使用红、黄、绿色和白色线，禁止使用花线（双色线）做火线，同一套房间内导线分色颜色必须一致； 5、 临时用电须使用护套线； 6、同一交流回路的导线应穿于同一管内，管内导线包括绝缘层在内的总截面积不应大于管子内空截面积的40%； 7、线盒安装平直，穿线结束后，线管与线盒用锁扣连接，并应保证电线在管内可以抽拉自如； 8、电源线与暖气、热水、煤气管平行间距应≥300MM，交叉间距≥100MM； 9、空调线的截面积视空调功率大小而定，当空调功率小于2P时，电源线的截面积可以用2.5平方毫米，当空调功率大于2P时，电源线的截面积须用4平方毫米； 10、所有电器安装完成后，应做测试。 11、所有导线连接必须使用公司专供连接器连接。 12、国标电缆380V5芯主线牵引至场地 13、水管牵引至装修场地 | 90 | ㎡
8 | 开关、插座 | 1.标准 GB2099.3-2008电气参数.电压范围：180V～250V 50Hz,设计功率：2500W 10A MAX（纯电阻特性负载）,环境温度：-10℃～+42℃,温 升：≤45℃（10A电流时）,相对湿度：≤95%，在此环境下连续48H确保正常工作。待机功耗：≤2.0W ,阻燃等级：UL94-V0 | 13 | 个
9 | 配电箱 | 1.（一）配电箱（柜）的生产制造应符合《低压成套开关设备和控制设备》第四部分GB7251．4 对建筑工地用成套设备（ACS）的特殊要求及《施工现场临时用电安全技术规范》JGJ46-2005 的标准要求。（二）配电箱（柜）、开关箱安装使用应符合《施工现场临时用电安全技术规范》JGJ46-2005 标准及《用电安全导则》GB/T13869 标准化要求。（三）配电箱（柜）、开关箱应分设N 线、PE 线端子板，进出线必须通过端子板做可靠连接。N 线端子板必须与金属电器安装板绝缘；PE 线端子板必须与金属电器安装板做电气连接。进出线中的N 线必须通过N 线端子板连接；PE 线必须通过PE 线端子板连接。PE 线与端子板连接必须采用电气连接，电气连接点的数量应比箱体内回路数量多2 个，1 个为PE 线进箱体的连接点，1 个为重复接地的连接点。 四）电器元件应选用符合GB/4048．2-2001、GB6829以及JGJ46-2005 标准的产品，并符合建设部“十一五”推广应用技术要求。 | 1 | 个
10 | 漏电断路器 | 1.断路器双重保护的限流型高分断小型断路器.2.交流50Hz 额定电压400V及以下，额定电流63A及以下的电路中.3.线路过载和短路保护之用，也可以在正常情况下作为线路的不频繁操作转换之用。4.塑料外壳、操作机构、触头、灭弧系统、脱扣机构等组成，外壳采用高阻燃、高强度的特种塑料,抗冲击能力强、重量轻。产品符合:IEC 60898 -2002 GB 10963 -199标准 | 6 | 个
[5 empty] | 小计 | 0
[5 empty] | 总计 | 0